## 怠速不稳
怠速不稳缓存变量
云端变量名 | 中文含义 | 数据类型 | 单位 | 物理值上限 | 物理值下限 | 精度
flagIdleUnstableEvent | 怠速不稳事件标志位 | BIT
flagIdleUnstableCacheUpdate | 怠速不稳缓存数据更新标志位 | BIT
flagIdleShift | 怠速偏离标志位 | BIT
flagHighFreqLowAmpIdleUnstable | 高频低幅怠速波动标志位 | BIT
flagLowFreqHighAmpIdleUnstable | 低频高幅怠速波动标志位 | BIT
deviationRotateSpeedActualTarget | 实际转速与目标转速偏差 | S16 | r/min | 16383.5 | -16384 | 0.5
engineSpeed | 发动机转速 | U16 | r/min | 16383.75 | 0 | 0.25
flagTransmissionOff | 传动链脱开标志位 | BIT
flagCatalystHeat | 催化器加热标志位 | BIT
flagACCompressor | 空调压缩机开关标志位 | BIT
flagIgnitionAngleIntervention | 点火角干预 | BIT
coolWaterTemp | 冷却水温 | S16 | degC | 6280.36 | -273.14 | 0.1
lambdaPreOxygenSensor | 前氧空燃比 | U16 |  | 15.9998 | 0 | 0.00024414
cylinderBreakNum | 发动机断缸数 | U8 |  | 255 | 0 | 1
manifoldPressure | 进气歧管压力 | U16 | hPa | 2559.9609 | 0 | 0.039062
railPressure | 油轨油压 | U16 | Mpa | 32.7675 | 0 | 0.0005
altitude | 海拔修正系数 | U8 |  | 3.9844 | 0 | 0.015625
throttleAngleActual | 节气门实际开度 | S16 | %DK | 799.9756 | -800 | 0.024414
throttleAngleTarget | 节气门目标开度 | U16 | %DK | 100 | 0 | 0.0015259
intakeAirTemp | 进气温度 | U8 | degC | 143.25 | -48 | 0.75
intakeCamshaftPositionActual | 进气VVT实际位置 | S16 | Grad KW | 511.9844 | -512 | 0.015625
outletCamshaftPositionActual | 排气VVT实际位置 | S16 | Grad KW | 511.9844 | -512 | 0.015625
batteryVoltage | 蓄电池电压(v) | U8 | V | 24.021 | 0 | 0.0942
acceleratePedalPosition | 加速踏板开度 | S16 | % | 399.9878 | -400 | 0.012207
relativeAirCharge | 相对进气充量（负荷） | U16 | % | 1535.9766 | 0 | 0.023438
lambdaRequestNum | 诊断功能对空燃比的需求 | U8 |  | 255 | 0 | 1
lambdaControllerOutput | lambda控制输出值 | U16 |  | 2 | 0 | 3.0518e-05
multiplicativeCorrection | 燃油乘法修正 | U16 |  | 2 | 0 | 3.0518e-05
basicIgnitionAngle | 最早点火角（爆震限制） | S8 | Grad KW | 95.25 | -96 | 0.75
IPartTorque | PID输出I部分扭矩 | S16 | Nm | 3276.7 | -3276.8 | 0.1
PPartTorque | PID输出P部分扭矩 | S16 | Nm | 3276.7 | -3276.8 | 0.1
latestIgnitionAngle | 最迟点火角 | S8 | Grad KW | 95.25 | -96 | 0.75
innerTorqueLead | 气路需求扭矩 | S16 | Nm | 3276.7 | -3276.8 | 0.1
maxRelativeTorque | 扭矩储备 | S16 | Nm | 3276.7 | -3276.8 | 0.1
ignitionAngleOutput | 输出点火角 | S8 | Grad KW | 95.25 | -96 | 0.75
ignitionAnglePathSetTorque | 火路需求扭矩 | S16 | Nm | 3276.7 | -3276.8 | 0.1
highestPriorFunctionTorqueDemand | 扭矩需求状态 | U16 |  | 65535 | 0 | 1
OptimizedModelIgnitionAngle | 模型优化参考点火角 | S8 | Grad KW | 95.25 | -96 | 0.75
adaptedDifferenceTorqueLoss | 扭矩自学习值 | S16 | Nm | 3276.7 | -3276.8 | 0.1
minCombustionTorque | 最小燃烧扭矩 | S16 | Nm | 3276.7 | -3276.8 | 0.1
engineSpeedGradient | 转速变化梯度 | S8 | 1/min/s | 12700 | -12800 | 100
limitedIdleSpeedGovernorTorque | 怠速和附件的扭矩和 | S16 | Nm | 3276.7 | -3276.8 | 0.1
carSpeed | 车速 | U16 | km/h | 511.9922 | 0 | 0.0078125
manifoldPressureGradient | 目标歧管压力变化梯度 | S8 | hPa | 1270 | -1280 | 10
dutyCycleCanister | 碳罐阀开度 | U16 | % | 99.9985 | 0 | 0.0015259

## 加速不良
加速不良缓存变量
云端变量名 | 中文含义 | 数据类型 | 单位 | 物理值上限 | 物理值下限 | 精度
flagWeakAccelerateEvent | 加速不良标志位 | BIT
flagWeakAccelerateCacheUpdate | 底层缓存冻结标志位 | BIT
flagLimp | 跛行标志 | BIT
flagBrake | 制动踏板 | BIT
flagBadRoadSurface | 坏路面识别标志位 | BIT
acceleratePedalPosition | 加速踏板开度 | U16 |  | 100 | 0 | 0.0015259
carSpeed | 车速 | S16 |  | 327.67 | -327.68 | 0.01
flagSafetyFuelCutOff | 安全断油标志位 | BIT
flagTroqueLimit | 扭矩限制标志位 | BIT
flagAccelerateWeak | 加速度不足标志位 | BIT
flagTransmissionProtection | 变速箱保护标志位 | BIT
flagDifferentialProtection | 差速器保护标志位 | BIT
flagLongitudinalLimitation | 车速限制标志位 | BIT
acceleration | 加速度 | S16 |  | 32.767 | -32.768 | 0.001
engineSpeed | 转速 | S16 |  | 16383.5 | -16384 | 0.5
airChargeCylinder | 空气充量 | U16 |  | 1535.9766 | 0 | 0.023438
lambdaPreOxygenSensor | 前氧空燃比 | U16 |  | 15.9998 | 0 | 0.00024414
gearboxPosition | 档位 | U8 |  | 255 | 0 | 1
altitude | 海拔 | U16 |  | 3.9999 | 0 | 6.1035e-05
ambientTemp | 环境温度 | U8 |  | 143.25 | -48 | 0.75
highestPriorFunctionTorqueDemand | 包含扭矩需求的最高优先功能 | U16 |  | 65535 | 0 | 1
targetTorqueLead | 气路目标扭矩 | S16 |  | 3276.7 | -3276.8 | 0.1
targetTorqueIgnition | 火路目标扭矩 | S16 |  | 3276.7 | -3276.8 | 0.1
limitTorqueLead | 气路扭矩限制 | S16 |  | 3276.7 | -3276.8 | 0.1
leadTorqueBeforeMonitoring | 气路扭矩监控前 | S16 |  | 3276.7 | -3276.8 | 0.1
limitTorqueIgnition | 火路扭矩限制 | S16 |  | 3276.7 | -3276.8 | 0.1
filteredRequestTorqueIgnition | 火路请求扭矩过滤后 | S16 |  | 3276.7 | -3276.8 | 0.1
railPressure | 油轨油压 | U16 |  | 131.07 | 0 | 0.002
internalEGRRatio | 内部EGR率 | U16 |  | 99.9985 | 0 | 0.0015259
airMassFlow | 空气流量 | U16 |  | 6553.5 | 0 | 0.1

## 起动困难
起动困难缓存变量
云端变量名 | 中文含义 | 数据类型 | 单位 | 物理值上限 | 物理值下限 | 精度
falgStartDifficultEvent | 故障发生标志位 | BIT
flagStartDifficultCacheUpdate | 底层缓存冻结标志位 | BIT
flagPEPSHighside | 起动机高边拉高 | BIT
batteryVoltage | 蓄电池电压 | S16 |  | 655340 | -655360 | 20
altitude | 海拔修正系数 | U16 |  | 3.9999 | 0 | 6.1035e-05
railPressure | 油轨油压 | U16 |  | 131.07 | 0 | 0.002
airMassFlow | 空气流量 | U16 |  | 6553.5 | 0 | 0.1
flagStartTimeout | 起动超时标志位 | BIT
flagStartFailure | 起动失败标志位 | BIT
flagStarterNoResponse | 起动机无响应标志位 | BIT
engineSpeed | 发动机转速 | S16 |  | 16383.5 | -16384 | 0.5
starterRelayStatus | 起动电机起动信号 | U8 |  | 255 | 0 | 1
engineStatus | 发动机状态 | U16 |  | 65535 | 0 | 1
engineCrankingTime | 起动时间 | U32 |  | 42949672.95 | 0 | 0.01
ambientTemp | 环境温度 | U8 |  | 143.25 | -48 | 0.75